## Sayfa1
efficiency | 0.8 |  | yellows are input
min input voltage | 9 |  | hand input values
nominal input voltage | 15
max input voltage | 21
output voltage | 25
output current | 1
Kind | 0.3
diode voltage drop | 0.75
switching frequncy | 200000
desired output ripple | 0.5 | !usually up to 2%
input current | 3.4722
inductor ripple current | 1.0417
duty cylce | 0.6319
max duty cycle | 0.74101
min inductor value | 3.1848e-05
another min inductor value | 3.2012e-05 | 0.0001
min coupling capacitor | 3.5286e-06 | 4.7e-06
min output capacitor | 0.0003705 | 0.00047
compensator frequency calculations |  | for hand input(selected) values
f RHPZ | 22502.8387 | 7203.4987
f R | 14974.9661 | 7341.2763
f c | 2495.8277 | 1200.5831
compensator 0 | 623.9569 | 300.1458
C out ESR | 0.07 | 0.07
pole to cancel ESR zero | 6136.6313 | 4837.5404
compensator network calculations(OTA)
ota transconductance | 0.00055
current gain | 1
r shunt/sense
calculated current gain ???
V ref | 1.2
rc1 | 1436343.2624 | 876478.5702
cc1 | 1.7759e-10 | 6.0499e-10
cc2 | 1.8056e-11 | 3.7537e-11