## Sayfa1
efficiency	0,80					yellows are input
min input voltage	9,00					hand input values
nominal input voltage	15,00
max input voltage	21,00
output voltage	25,00
output current	1,00
Kind	0,30
diode voltage drop	0,75
switching frequncy	200.000,00
desired output ripple	0,50	!usually up to 2%

input current	3,47
inductor ripple current	1,04
duty cylce	0,63
max duty cycle	0,74
min inductor value	3,18E-05
another min inductor value	3,20E-05	1,00E-04
min coupling capacitor	3,53E-06	4,70E-06
min output capacitor	3,71E-04	4,70E-04

compensator frequency calculations		for hand input(selected) values
f RHPZ	22.502,84	7.203,50
f R	14.974,97	7.341,28
f c	2.495,83	1.200,58
compensator 0	623,96	300,15
C out ESR	7,00E-02	7,00E-02
pole to cancel ESR zero	6.136,63	4837,54035028688

compensator network calculations(OTA)
ota transconductance	5,50E-04
current gain	1,00E+00
r shunt/sense
calculated current gain ???
V ref	1,20
rc1	1,44E+06	8,76E+05
cc1	1,78E-10	6,05E-10
cc2	1,81E-11	3,75E-11