## Sayfa1
efficiency	0,80					yellows are input
min input voltage	9,00					hand input values
nominal input voltage	15,00
max input voltage	21,00
output voltage	5,00
output current	5,00
Kind	0,30
diode voltage drop	0,75
switching frequncy	200.000,00
desired output ripple	0,10	!usually up to 2%

input current	3,47
inductor ripple current	1,04
duty cylce	0,28
max duty cycle	0,39
min inductor value	1,40E-05
another min inductor value	1,68E-05	8,00E-06
min coupling capacitor	9,28E-06	1,00E-05
min output capacitor	1,95E-04	2,20E-04

compensator frequency calculations		for hand input(selected) values
f RHPZ	18.051,62	38.000,18
f R	12.729,97	17.794,08
f c	2.121,66	2.965,68
compensator 0	530,42	741,42
C out ESR	7,00E-02	7,00E-02
pole to cancel ESR zero	11.664,78	10334,7452937947

compensator network calculations
ota transconductance	5,50E-04
current gain	1,00E+00
r shunt/sense
calculated current gain ???
V ref	1,20
rc1 for hand input	3,90E+04	6,15E+04
cc1	7,70E-09	3,49E-09
cc2	3,50E-10	2,50E-10