## Sayfa1
efficiency | 0.8 |  | yellows are input
min input voltage | 9 |  | hand input values
nominal input voltage | 15
max input voltage | 21
output voltage | 5
output current | 5
Kind | 0.3
diode voltage drop | 0.75
switching frequncy | 200000
desired output ripple | 0.1 | !usually up to 2%
input current | 3.4722
inductor ripple current | 1.0417
duty cylce | 0.27711
max duty cycle | 0.38983
min inductor value | 1.3966e-05
another min inductor value | 1.6841e-05 | 8e-06
min coupling capacitor | 9.2817e-06 | 1e-05
min output capacitor | 0.00019492 | 0.00022
compensator frequency calculations |  | for hand input(selected) values
f RHPZ | 18051.6156 | 38000.1806
f R | 12729.9719 | 17794.0786
f c | 2121.662 | 2965.6798
compensator 0 | 530.4155 | 741.4199
C out ESR | 0.07 | 0.07
pole to cancel ESR zero | 11664.7821 | 10334.7453
compensator network calculations
ota transconductance | 0.00055
current gain | 1
r shunt/sense
calculated current gain ???
V ref | 1.2
rc1 for hand input | 38988.9111 | 61512.8738
cc1 | 7.696e-09 | 3.4897e-09
cc2 | 3.4995e-10 | 2.5035e-10